## Лист3
Адрес жилого дома
№ 8 ул. Белинского
АКТ
Приемки выполненных работ по текущему ремонту за 2024г. ООО «Домремонт»
№ п/п | Обоснование | Наименование работ и затрат | Ед. изм | Кол-во | Сметная стоимость на единицу |  |  | Сметная стоимость всего |  |  | Трудозатраты
[5 empty] | прямые | З/плата | Маш/мех | прямые | З/плата | Маш/мех | На един | всего
| ТЕР 68-23-2 прим | Ремонт урн со сваркой | 1м2 | 0.6 | 88.47 | 79.76 | 5.51 | 53.082 | 47.856 | 3.306 | 9.61 | 5.766
| ТЕР 62-35-1 прим | Окраска урн масляными составами | 100м2 | 0.009 | 763.53 | 507.65 | 0.97 | 6.8718 | 4.5689 | 0 | 62.75 | 0.56475
| ТЕР 68-5-4 | Вырезка сухих ветвей деревьев лиственных пород диаметром более 350 мм при количестве ветвей до 15 | 1дер | 10 | 9.2 | 9.2 | 0 | 92 | 92 | 0 | 1.16 | 11.6
| ТЕР 62-25-2 прим | Обработка подвального помещения | 100м2 | 1 | 322.65 | 44.17 | 32.34 | 322.65 | 44.17 | 32.34 | 5.46 | 5.46
| ТЕР 62-35-1 прим | Окраска масляными составами конструкций придомовой территории | 100м2 | 0.78 | 763.53 | 507.65 | 0.97 | 595.5534 | 395.967 | 0 | 62.75 | 48.945
| ТЕР 62-25-2 прим | Обработка подвального помещения | 100м2 | 1.1 | 322.65 | 44.17 | 32.34 | 354.915 | 48.587 | 35.574 | 5.46 | 6.006
| ТЕР 16-07-005-01 | Гидравлическое испытание трубопроводов систем отопления, водопровода и горячего водоснабжения диаметром до 50 мм | 100м | 9.06 | 79.43 | 62.86 | 5.31 | 719.6358 | 569.5116 | 48.1086 | 5.76 | 52.1856
| ТЕР 62-25-2 прим | Обработка мест общего пользования | 100м2 | 1.5 | 322.65 | 44.17 | 32.34 | 483.975 | 66.255 | 48.51 | 5.46 | 8.19
| ТЕР 65-23-2 | Слив и наполнение водой системы отопления: с осмотром системы | 1000 м3 | 7.708 | 10.15 | 10.15 | 0 | 78.2362 | 78.2362 | 0 | 1.27 | 9.7892
| ТЕР 65-5-2 прим | Смена муфт и резьб диаметром до 32 мм | 100шт | 0.01 | 5863.9 | 876.53 | 11.63 | 58.639 | 8.7653 | 0.1163 | 103 | 1.03
| ТЕР 65-14-4 | Разборка трубопроводов из водогазопроводных труб в зданиях и сооружениях на сварке диаметром до 100 мм | 100м | 0.02 | 564.04 | 521.75 | 15.91 | 11.2808 | 10.435 | 0.3182 | 65.3 | 1.306
| ТЕР 65-15-4 прим | Врезка отдельных участков трубопроводов до 80 мм | 100м | 0.02 | 8508.18 | 1079 | 253.83 | 170.1636 | 21.58 | 5.0766 | 130 | 2.6
| ТЕР 65-5-2 прим | Смена вентилей, кранов и клапанов диаметром до 40 мм | 100шт | 0.01 | 5863.9 | 876.53 | 11.63 | 113.54 | 82.86 | 9.2 | 103 | 1.03
| ТЕР 53-14-2 прим | Герметизация вводов трубопроводов ГВС и теплоснабжения в кирпичных стенах | 10м | 0.1 | 1511.65 | 997.04 | 46.89 | 151.165 | 99.704 | 4.689 | 115.8 | 11.58
| ТЕР 61-10-1 прим | Ремонт штукатурки гладких стен по камню и бетону с земли и лесов: цементно-известковым раствором площадью отдельных мест до 5 м2 толщиной слоя до 20 мм | 100 м2 | 0.007 | 2404.46 | 1655.09 | 1.55 | 16.8312 | 11.5856 | 0.01085 | 201.84 | 1.4129
| ТЕР 56-12-2 прим | Ремонт и установка доводчика на входной двери | 100 шт. | 0.02 | 2352.18 | 1179.32 | 0 | 47.0436 | 23.5864 | 0 | 147.6 | 2.952
| ТЕР 65-5-1 прим | Смена фильтра на ХВС | 100шт | 0.01 | 4038.64 | 689.31 | 4.85 | 40.3864 | 6.8931 | 0.0485 | 81 | 0.81
| ТЕР 68-5-4 | Вырезка сухих ветвей деревьев лиственных пород диаметром более 350 мм при количестве ветвей до 15 | 1дер | 4 | 9.2 | 9.2 | 0 | 36.8 | 36.8 | 0 | 1.16 | 4.64
| ТЕР 69-9-1 | Очистка территории от мусора | 100т | 0.005 | 1457.38 | 1457.38 | 0 | 7.2869 | 7.2869 | 0 | 214.32 | 1.0716
| ТЕР 62-25-2 прим | Обработка мест общего пользования | 100м2 | 1 | 322.65 | 44.17 | 32.34 | 322.65 | 44.17 | 32.34 | 5.46 | 5.46
|  | Итого : | [5 empty] | 3682.7057 | 1700.818 | 219.638 |  | 183
Удорожание сметной стоимости:
1 | Зарплата 33000:164,33 х 183 |  |  | 3815 | 10844 | 11647 | 4820 | 3213 | 201 | 2209 |  | 36749
2 | ЕСН 30,2% |  |  | 1152 | 3275 | 3517 | 1456 | 970 | 61 | 667 |  | 11098
3 | Услуги сторонних организаций (по факту) |  |  | 2070 | 820 | 5663 | 2040 | 2500 | 2940 | 1500 |  | 17533
4 | Общеэксплуатационные расходы (по факту) |  |  | 2160 | 880 | 1480 | 2380 | 1760 | 2120 | 1440 |  | 12220
5 | Стоимость материалов |  |  | 621 | 3472 | 195 | 2499 | 828 | 902 | 327 |  | 8844
| ВСЕГО | [10 empty] | 86444