## Лист3
Адрес жилого дома
№ 45 ул. Комсомольская
АКТ
Приемки выполненных работ по текущему ремонту за 2024г. ООО «Домремонт»
№ п/п | Обоснование | Наименование работ и затрат | Ед. изм | Кол-во | Сметная стоимость на единицу |  |  | Сметная стоимость всего |  |  | Трудозатраты
[5 empty] | прямые | З/плата | Маш/мех | прямые | З/плата | Маш/мех | На един | всего
| ТЕР52-16-1 прим | Установка табличек-объявлений | 10м2 | 0.1 | 269.4 | 32.47 | 0.97 | 26.94 | 3.247 | 0.097 | 4.4 | 1
| ТЕР 68-23-2 прим | Ремонт урн со сваркой | 1м2 | 0.2 | 88.47 | 79.76 | 5.51 | 17.694 | 15.952 | 1.102 | 9.61 | 1.922
| ТЕР 62-35-1 прим | Окраска урн масляными составами | 100м2 | 0.009 | 763.53 | 507.65 | 0.97 | 6.8718 | 4.5689 | 0 | 62.75 | 0.56475
| ТЕР 65-7-2 прим | Ремонт канализационных труб диаметром до 100 мм | 100 м | 0.01 | 14109.91 | 2201.91 | 114.29 | 141.0991 | 22.0191 | 1.1429 | 233.5 | 2.335
| ТЕР 62-25-2 прим | Обработка мест общего пользования от насекомых | 100м2 | 0.6 | 322.65 | 44.17 | 32.34 | 193.59 | 26.502 | 19.404 | 5.46 | 3.276
| ТЕР 62-1-2 прим | Побелка бордюров известью | 100 м2 | 0.12 | 219.54 | 165.85 | 7.85 | 26.3448 | 19.902 | 0.942 | 21.1 | 2.532
| ТЕР 56-12-6 прим | Установка кодового замка на входной двери | 100шт | 0.01 | 8281.02 | 853.33 | 0 | 0 | 8.5333 | 0 | 106.8 | 1.068
| ТЕР 62-35-1 прим | Окраска масляными составами конструкций придомовой территории | 100м2 | 0.47 | 763.53 | 507.65 | 0.97 | 358.8591 | 238.5955 | 0 | 62.75 | 29.4925
| ТЕР 62-25-2 прим | Обработка мест общего пользования | 100м2 | 0.75 | 322.65 | 44.17 | 32.34 | 241.9875 | 33.1275 | 24.255 | 5.46 | 4.095
| ТЕР 65-27-3 | Демонтаж элеваторных узлов номер 1, 2 | 100 шт | 0.01 | 7572.92 | 7572.92 | 0 | 75.7292 | 75.7292 | 0 | 912.4 | 9.124
| ТЕР 65-27-3 прим | Монтаж элеваторных узлов номер 1, 2 | 100 шт | 0.01 | 7572.92 | 7572.92 | 0 | 75.7292 | 75.7292 | 0 | 912.4 | 9.124
| ТЕР 16-07-005-01 | Гидравлическое испытание трубопроводов систем отопления, водопровода и горячего водоснабжения диаметром до 50 мм | 100м | 5.76 | 79.43 | 62.86 | 5.31 | 457.5168 | 362.0736 | 30.5856 | 5.76 | 33.1776
| ТЕР 65-5-2 прим | Смена фильтра диаметром 3/4 | 100шт | 0.01 | 5863.9 | 876.53 | 11.63 | 58.639 | 8.7653 | 0.1163 | 103 | 1.03
| ТЕР 62-25-2 прим | Обработка мест общего пользования | 100м2 | 1 | 322.65 | 44.17 | 32.34 | 322.65 | 44.17 | 32.34 | 5.46 | 5.46
| ТЕР 56-12-7 прим | Установка пружины на входной двери | 100 шт. | 0.01 | 1281.04 | 457.35 | 0 | 12.8104 | 4.5735 | 0 | 57.24 | 0.5724
| ТЕР 65-23-2 | Слив и наполнение водой системы отопления: с осмотром системы | 1000 м3 | 5.074 | 10.15 | 10.15 | 0 | 51.5011 | 51.5011 | 0 | 1.27 | 6.444
| ТЕР 65-5-2 прим | Смена муфт и резьб диаметром до 32 мм | 100шт | 0.04 | 5863.9 | 876.53 | 11.63 | 234.556 | 35.0612 | 0.4652 | 103 | 4.12
| ТЕР 65-14-4 | Разборка трубопроводов из водогазопроводных труб в зданиях и сооружениях на сварке диаметром до 100 мм | 100м | 0.04 | 564.04 | 521.75 | 15.91 | 22.5616 | 20.87 | 0.6364 | 65.3 | 2.612
| ТЕР 65-15-4 прим | Врезка отдельных участков трубопроводов до 80 мм | 100м | 0.04 | 8508.18 | 1079 | 253.83 | 340.3272 | 43.16 | 10.1532 | 130 | 5.2
| ТЕР 65-9-11 прим | Смена внутренних трубопроводов водоснабжения из стальных труб на многослойные металлполимерные трубы диаметром 32 мм | 100м | 0.03 | 6296.36 | 1398.1 | 70.12 | 188.8908 | 41.943 | 2.1036 | 155 | 4.65
| ТЕР 65-5-2 прим | Смена вентилей, кранов и клапанов диаметром до 40 мм | 100шт | 0.03 | 5863.9 | 876.53 | 11.63 | 113.54 | 82.86 | 9.2 | 103 | 3.09
| ТЕР 53-14-2 прим | Герметизация вводов трубопроводов ГВС и теплоснабжения в кирпичных стенах | 10м | 0.04 | 1511.65 | 997.04 | 46.89 | 60.466 | 39.8816 | 1.8756 | 115.8 | 4.632
| ТЕР 61-10-1 прим | Ремонт штукатурки гладких стен по камню и бетону с земли и лесов: цементно-известковым раствором площадью отдельных мест до 5 м2 толщиной слоя до 20 мм | 100 м2 | 0.004 | 2404.46 | 1655.09 | 1.55 | 9.6178 | 6.6204 | 0.0062 | 201.84 | 0.80736
| ТЕР58-6-1 | Ремонт отдельных мест покрытия из асбоцементных листов | 100м2 | 0.02 | 2885.26 | 648.79 | 273.81 | 57.7052 | 12.9758 | 5.4762 | 81.2 | 1.624
| ТЕР 68-5-4 | Вырезка сухих ветвей деревьев лиственных пород диаметром более 350 мм при количестве ветвей до 15 | 1дер | 5 | 9.2 | 9.2 | 0 | 46 | 46 | 0 | 1.16 | 5.8
| ТЕР 69-9-1 | Очистка территории от мусора | 100т | 0.01 | 1457.38 | 1457.38 | 0 | 14.5738 | 14.5738 | 0 | 214.32 | 2.1432
| ТЕР 65-5-2 прим | Смена вентилей, кранов и клапанов диаметром до 32 мм | 100шт | 0.01 | 5863.9 | 876.53 | 11.63 | 113.54 | 82.86 | 9.2 | 103 | 1.03
|  | Итого : | [5 empty] | 3269.7404 | 1421.7949 | 149.1012 |  | 146.9258
Удорожание сметной стоимости:
1 | Зарплата 33000:164,33 х 147 |  | 201 | 1004 | 1406 | 5824 | 803 | 10442 | 7631 | 402 | 1607 | 201 | 29521
2 | ЕСН 30,2% |  | 61 | 303 | 425 | 1759 | 243 | 3154 | 2305 | 121 | 485 | 61 | 8917
3 | Услуги сторонних организаций (по факту) |  | 1020 | 1910 | 940 | 850 | 4557 | 7100 | 2030 | 2500 | 3300 | 2250 | 26457
4 | Общеэксплуатационные расходы (по факту) |  | 2020 | 2000 | 1490 | 900 | 1390 | 2300 | 2360 | 1160 | 1870 | 2160 | 17650
5 | Стоимость материалов |  | 995 | 1746 | 1237 | 2909 | 147 | 2306 | 7288 | 387 | 109 | 682 | 17806
| ВСЕГО | [11 empty] | 100351